## SLKCAN-top-pos
Designator | Val | Package | Mid X | Mid Y | Rotation | Layer
C1 | 10uF | C_0805_2012Metric | 134.62 | -72.39 | 0 | top
C2 | 1uF | C_0805_2012Metric | 181.61 | -75.692 | 180 | top
C3 | 10uF | C_0805_2012Metric | 125.73 | -80.01 | 0 | top
C4 | 10uF | C_0805_2012Metric | 138.43 | -72.39 | 180 | top
C5 | 10uF | C_0805_2012Metric | 185.2643 | -75.1693 | 180 | top
C6 | 0.1uF | C_0805_2012Metric | 185.2643 | -72.6293 | 180 | top
C7 | 22pF | C_0805_2012Metric | 130.81 | -100.33 | 180 | top
C8 | 22pF | C_0805_2012Metric | 143.51 | -100.33 | 90 | top
C9 | 0.1uF | C_0805_2012Metric | 150.9743 | -96.7593 | 180 | top
C10 | 0.1uF | C_0805_2012Metric | 150.9743 | -99.2993 | 180 | top
C11 | 0.1uF | C_0805_2012Metric | 125.73 | -82.55 | 180 | top
C12 | 0.1uF | C_0805_2012Metric | 146.05 | -92.71 | 90 | top
C13 | 0.1uF | C_0805_2012Metric | 143.51 | -92.71 | 90 | top
C14 | 150pF | C_0805_2012Metric | 143.51 | -106.68 | 90 | top
C15 | 150pF | C_0805_2012Metric | 130.81 | -105.41 | 90 | top
C16 | 0.1uF | C_0805_2012Metric | 143.51 | -110.49 | 270 | top
D1 | 1N5817 | D_SOD-123 | 125.73 | -73.66 | 180 | top
D2 | LED | LED_0805_2012Metric | 161.29 | -95.25 | 90 | top
F1 | 300mA | Fuse_0603_1608Metric | 125.73 | -87.63 | 270 | top
L1 | 15uH | SUNLORD_SWPA5020S_CZM | 121.7 | -88.9873 | 180 | top
L2 | 15uH | SUNLORD_SWPA5020S_CZM | 118.8 | -109.41 | 0 | top
L3 | 15uH | SUNLORD_SWPA5020S_CZM | 118.8 | -103.06 | 0 | top
L4 | 15uH | SUNLORD_SWPA5020S_CZM | 121.7 | -95.3373 | 0 | top
R1 | 10k | R_0805_2012Metric | 182.372 | -72.898 | 270 | top
R2 | 10k | R_0805_2012Metric | 135.89 | -110.49 | 0 | top
R3 | 10k | R_0805_2012Metric | 128.27 | -89.8125 | 270 | top
R4 | 60 | R_0805_2012Metric | 128.27 | -109.22 | 270 | top
R5 | 60 | R_0805_2012Metric | 128.27 | -105.41 | 270 | top
R6 | 1k | R_0805_2012Metric | 163.83 | -95.25 | 90 | top
SW1 | SW_Push | SW_SPST_CK_RS282G05A3 | 162.4043 | -85.3293 | 90 | top
U1 | AMS1117-3.3 | SOT-223-3_TabPin2 | 135.89 | -80.01 | 180 | top
U3 | ESP32-WROOM-32 | ESP32-WROOM-32 | 180.5 | -86.5993 | 180 | top
U4 | MCP2515-xSO | SOIC-18W_7.5x11.6mm_P1.27mm | 135.89 | -91.44 | 0 | top
U5 | MCP2551-I-SN | SOIC-8_3.9x4.9mm_P1.27mm | 137.16 | -106.68 | 90 | top
U6 | LSF0204PWR | SOP65P640X120-14N | 152.2443 | -90.4093 | 0 | top
Y1 | 8Mhz | Crystal_SMD_5032-2Pin_5.0x3.2mm | 136.6528 | -100.4872 | 180 | top