## Sheet1
Comment | Designator | Footprint | LCSC Part #（optional）
15uH Ind | L1, L2, L3, L4 | SWPA5020 | C55435
Fuse | F1 | 603 | C207010
5vREG | U2 | TO-220 | C283283
3.3REG | U1 | SOT-223 | C6186
ESP | U3 | QFN-38 | C82899
SD | J3 | 14.5x14.75X1.85mm | C111196
LVL IC | U6 | TSSOP-14 | C44955
MCP | U4 | SOIC-18 | C12368
MCP | U5 | SOIC-8 | C49558
XTAL | Y1 | SMD-5032 | C115962
DIODE | D1 | SOD-123 | C727113
LED | D2 | LED_0805 | C84256
.1uF | C6, C9-13, C16 | 805 | C696367
10uF | C1, C3-5 | 805 | C15850
1uF | C2 | 805 | C28323
22pF | C7, C8 | 805 | C1804
150pF | C14, C15 | 805 | C1716
10K | R1-3 | 805 | C17414
1K | R6 | 805 | C17513
60 | R4-5 | 805 | C72998
BTN | SW1 | SW-SMD-3.6X6.1 | C118141